## MENU
| Spare Parts |  | EN | Subject to modification. Do not edit or record. Sujet à modification. Ne pas imprimer ou enregistrer.
>> | GME wire ropes
>> | MR wire ropes
>> | GMA wire ropes
>> | Tools
>> | Wire rope service guide
Trolley rope | About trolley rope, since April 2019, our range of cranes is delivered with 9 strands “HIGH PERFORMER” ropes. This is a stronger construction, which significantly increases their service life. GME range : For whole GME range, you can use the 6 strands “standard or premium” ropes. GMA range : In case of the cranes are systematically equipped with 9-strand HIGH PERFORMER ropes, it is forbidden to use a 6-strand "Standard or Premium" ropes. Please check your crane manual, if you have a question please contact your spare parts representative to : europetower.parts@manitowoc.com
GPX3 order | In case of order many wires rope on GPX3, you have to order : - For 1 rope : xx meters + PN = 1 control line. - For 2 ropes: 2 X xx mètres + PN = 2 control lines. - etc…
| Number of cranes in this database : | 140
Note on F1: Language changing

## Cables métal GME
|  | Spare Parts |  |  | EN | Subject to modification. Do not edit or record. Sujet à modification. Ne pas imprimer ou enregistrer.
BACK >> | GME wire ropes
GMA <<
MR <<
Sélection | Crane | MDT219-J10
HUH (m)
| Digging depth (m) | 0
| Jib Length | 65
Hoist rope
| Diameter (mm) | 14
| Rope reving | SM | DM
| Length (m)* | FILL ↑ | FILL ↑
| Limit HUH (m) for Premium ropes | 73
* Calculation doesn't take into account max hoist drum capacity and use.
Rope type
| 17x7 Standard | 24x7 Standard | 24xK7 Premium (K) | High Performer E (K) | High Performer S (K)
| / | / | 84058918 | 84058877 | /
Trolley rope
| Diameter (mm) | 6.5
FRONT ROPE
| Length (m) | 125 |  | HIGH PERFORMER
| Build | 6 x 19 Standard | 6 x 19K Premium | 9 x High Performer | DP9C
| PN. | / | 84058972 | 84058992 | 0
| Reel dimensions (DM) |  | 19kg | 24kg
61 x 61 x 51 cm
REAR ROPE
| Length (m) | 77 | + 1 THIMBLE
| Build | 6 x 19 Standard | 6 x 19K Premium | 9 x High Performer | DP9C
| PN. with thimble | / | 84075190 | 84075199 | 0
| Reel dimensions (DM) |  | 12kg | 13kg
61 x 61 x 51 cm

## Cables métal GMA
|  | Spare Parts |  |  | EN | Subject to modification. Do not edit or record. Sujet à modification. Ne pas imprimer ou enregistrer.
BACK >> | GMA wire ropes
GME <<
MR <<
Sélection | Crane
Hoist rope
Diameter (mm)
| Length (m)* |  | #N/A
| Rope type |  |  |  |  | #N/A
| 17x7 Standard | 24x7 Standard | 24xK7 Premium (K) | High Performer E (K) | High Performer S (K) | #N/A
| #N/A | #N/A | #N/A | #N/A | #N/A | #N/A
| #N/A | #N/A | #N/A | #N/A | #N/A
Trolley rope
Diameter (mm)
FRONT ROPE
| Length (m) | #N/A
| Build | 6 x 19 Standard | 6 x 19K Premium | 9 x High Performer
| PN. | #N/A | #N/A | #N/A
|  | #N/A | #N/A | #N/A
REAR ROPE
| Length (m) | #N/A | #N/A
| Build | 6 x 19 Standard | 6 x 19K Premium | 9 x High Performer
|  | #N/A | #N/A | #N/A
|  | #N/A | #N/A | #N/A
Other ropes
| Function | Diameter (mm) | Length (m) | PN.
| TELESCOPING | #N/A | #N/A | #N/A
| RETAINING | #N/A | #N/A | #N/A
| JIB UNFOLDING | #N/A | #N/A | #N/A
| #N/A | #N/A | #N/A | #N/A

## Cables métal MR
|  | Spare Parts |  |  | EN | Subject to modification. Do not edit or record. Sujet à modification. Ne pas imprimer ou enregistrer.
BACK >> | MR wire ropes
GMA <<
GME <<
Sélection | Crane
Jib Length
| HAF |  | (Jib articulate pin height)
Digging depth (m)
Hoist rope
Diameter (mm)
| Rope reving | SM | DM | #N/A
| L1 |  |  | #N/A
| Length (m)* | FILL ↑ | FILL ↑
* Calculation doesn't take into account max hoist drum capacity and use.
Rope type
| 17x7 Standard | 24x7 Standard | 24xK7 Premium (K) | High Performer E (K) | High Performer S (K)
| #N/A | #N/A | #N/A | #N/A | #N/A
| #N/A | #N/A | #N/A | #N/A | #N/A
| #N/A | #N/A | #N/A | #N/A | #N/A
Relevage rope
Diameter (mm)
Length (m)
PN.
#N/A
Auxiliary rope
| Diameter (mm) | #N/A
| Length (m) | #N/A
| PN. | #N/A
#N/A
#N/A

## Colisage (hidden)
MAJ
| Data colisage |  | 2021-02-26
Si poids inférieur a 0,1Kg/M, le passer à 0 pour éviter les confusions
| Référence |  | Poids kg / ml | Diametre / Longueur max (m) | 30 | 40 | 50 | 75 | 100 | 150 | 200 | 250 | 300 | 350 | 400 | 450 | 500 | 550 | 600 | 650 | 700 | 750 | 850 | 900 | 1000
|  |  |  | Repere colonne | 2 | 3 | 4 | 5 | 6 | 7 | 8 | 9 | 10 | 11 | 12 | 13 | 14 | 15 | 16 | 17 | 18 | 19 | 20 | 21 | 22
LEVAGE | 82002564 | CABLE METALLIQUE¦D9 RR | 0.34 | 4.8 | T2 | T2 | T2 | T2 | T2 | T2 | T2 | T3 | T3 | T3 | T3 | T3 | T3 | T3 | T3 | T3 | T3 | T3 | T3 | T3 | T4
| 82004298 | CABLE METALLIQUE¦D10 RR | 0.43 | 6 | T2 | T2 | T2 | T2 | T2 | T3 | T3 | T3 | T3 | T3 | T3 | T3 | T3 | T4 | T4 | T4 | T4 | T4 | T4 | T4 | T4
| 82004299 | CABLE METALLIQUE¦D13 RR | 0.71 | 6.5 | T2 | T2 | T2 | T2 | T3 | T3 | T3 | T3 | T3 | T3 | T4 | T4 | T4 | T4 | T4 | T4 | T4 | T4 | T5 | T5 | T5
| 82009144 | CABLE METALLIQUE¦D11 RR | 0.51 | 7 | T2 | T2 | T2 | T2 | T3 | T3 | T3 | T3 | T3 | T3 | T4 | T4 | T4 | T4 | T4 | T4 | T4 | T4 | T5 | T5 | T5
| 82009145 | CABLE METALLIQUE¦D14 RR | 0.86 | 7.5 | T2 | T2 | T2 | T3 | T3 | T3 | T3 | T3 | T3 | T4 | T4 | T4 | T4 | T4 | T4 | T5 | T5 | T5 | T5 | T5 | T5
| 82009146 | CABLE METALLIQUE¦D16 RR | 1.08 | 8 | T2 | T2 | T2 | T3 | T3 | T3 | T3 | T3 | T3 | T4 | T4 | T4 | T4 | T4 | T5 | T5 | T5 | T5 | T5 | T5 | T5
| 82009147 | CABLE METALLIQUE¦D18 RR | 1.36 | 9 | T2 | T2 | T2 | T3 | T3 | T3 | T3 | T4 | T4 | T4 | T4 | T4 | T5 | T5 | T5 | T5 | T5 | T5 | T5 | T5 | T5
| 84016681 | CABLE METALLIQUE¦ANTI D34 SP CULOTTE | 5.4 | 10 | T2 | T2 | T3 | T3 | T3 | T3 | T4 | T4 | T4 | T4 | T5 | T5 | T5 | T5 | T5 | T5 | T5 | T5 | T5 | X | X
| 84028401 | CABLE METALLIQUE¦D11 RR PREMIUM | 0.56 | 11 | T2 | T3 | T3 | T3 | T3 | T3 | T4 | T4 | T4 | T5 | T5 | T5 | T5 | T5 | T5 | T5 | T5 | X | X | X | X
| 84035197 | CABLE METALLIQUE¦D8 RR PREMIUM | 0.303 | 12 | T2 | T3 | T3 | T3 | T3 | T4 | T4 | T4 | T5 | T5 | T5 | T5 | T5 | T5 | T5 | X | X | X | X | X | X
| 84035235 | CABLE METALLIQUE¦D8 RR | 0.27 | 13 | T3 | T3 | T3 | T3 | T3 | T4 | T4 | T5 | T5 | T5 | T5 | T5 | T5 | X | X | X | X | X | X | X | X
| 84035236 | CABLE METALLIQUE¦D12 RR | 0.62 | 14 | T3 | T3 | T3 | T3 | T3 | T4 | T4 | T5 | T5 | T5 | T5 | X | X | X | X | X | X | X | X | X | X
| 84036330 | CABLE METALLIQUE¦D19 RR | 1.54 | 15 | T3 | T3 | T3 | T3 | T4 | T4 | T5 | T5 | T5 | T5 | X | X | X | X | X | X | X | X | X | X | X
| 84036332 | CABLE METALLIQUE¦D20 RR | 1.73 | 16 | T3 | T3 | T3 | T3 | T4 | T4 | T5 | T5 | T5 | X | X | X | X | X | X | X | X | X | X | X | X
| 84036334 | CABLE METALLIQUE¦D7.2 RR | 0.22 | 17 | T3 | T3 | T3 | T3 | T4 | T5 | T5 | T5 | T5 | X | X | X | X | X | X | X | X | X | X | X | X
| 84053711 | CABLE METALLIQUE¦ANTI D28 SP MANCHON | 5.4 | 18 | T3 | T3 | T3 | T3 | T4 | T5 | T5 | T5 | X | X | X | X | X | X | X | X | X | X | X | X | X
| 84053884 | CABLE METALLIQUE¦D20 AVEC MANCHON | 2.004 | 19 | T4 | T4 | T4 | T4 | T4 | T5 | T5 | X | X | X | X | X | X | X | X | X | X | X | X | X | X
| 84053885 | CABLE METALLIQUE¦D26 AVEC CULOTTAGE | 3.39 | 20 | T4 | T4 | T4 | T4 | T4 | T5 | T5 | X | X | X | X | X | X | X | X | X | X | X | X | X | X
| 84058875 | CABLE METALLIQUE¦D12 RR H-PERF | 0.69 | 21 | T4 | T4 | T4 | T4 | T5 | T5 | T5 | X | X | X | X | X | X | X | X | X | X | X | X | X | X
| 84058876 | CABLE METALLIQUE¦D13 RR H-PERF | 0.81 | 22 | T4 | T4 | T4 | T4 | T5 | T5 | X | X | X | X | X | X | X | X | X | X | X | X | X | X | X
| 84058877 | CABLE METALLIQUE¦D14 RR H-PERF | 0.94 | 23 | T4 | T4 | T4 | T4 | T5 | T5 | X | X | X | X | X | X | X | X | X | X | X | X | X | X | X
| 84058878 | CABLE METALLIQUE¦D16 RR H-PERF | 1.222 | 24 | bar: 2 to 22
| 84058879 | CABLE METALLIQUE¦D18 RR H-PERF | 1.55
| 84058880 | CABLE METALLIQUE¦D19 RR H-PERF | 1.723
| 84058896 | CABLE METALLIQUE¦D20 RR+ H-PERF | 2.004
| 84058897 | CABLE METALLIQUE¦D22 RR+ H-PERF | 2.43 | TYPE TOURET | 2: COLISAGE
| 84058898 | CABLE METALLIQUE¦D26 RR+ H-PERF | 3.39 | T2 | 2: 51 x 51 x 33 cm
| 84058899 | CABLE METALLIQUE¦D28 RR+ H-PERF | 3.93 | T3 | 2: 61 x 61 x 51 cm
| 84058900 | CABLE METALLIQUE¦D34 RR+ H-PERF | 5.793 | T4 | 2: 75 x 75 x 62 cm
| 84058911 | CABLE METALLIQUE¦D7.2 RR PREMIUM | 0.22 | T5 | 2: 120 x 120 x 70 cm
| 84058913 | CABLE METALLIQUE¦D9 RR PREMIUM | 0.4 | X | 2: For dimensions, please contact Manitowoc
| 84058914 | CABLE METALLIQUE¦D10 RR PREMIUM | 0.49
| 84058916 | CABLE METALLIQUE¦D12 RR PREMIUM | 0.71
| 84077539 | CABLE METALLIQUE¦D6,7 RR STD 1BC | 0
| 84077540 | CABLE METALLIQUE¦D7,2 RR 1BC | 0.21
| 84077541 | CABLE METALLIQUE¦D8 RR 1BC | 0.27
| 84077542 | CABLE METALLIQUE¦D9 RR 1BC | 0.34
| 84058929 | CABLE METALLIQUE¦D6 RR | 0.18
| 84077543 | CABLE METALLIQUE¦D8 RR PREMIUM 1BC | 0.26
| 84077586 | CABLE METALLIQUE¦D7,2 RR PREMIUM 1BC | 0.22
| 84081905 | CABLE METALLIQUE¦D9 RR PREMIUM 1BC | 0.39
| 84111205 | CABLE METALLIQUE D10 RR 1BC | 0
| 84111218 | CABLE METALLIQUE¦D10 RR PREMIUM 1BC | 0
| A-00044-16 | CABLE-METAL ANTI D12 STD | 0.65
| D-61044-33 | CABLE-METAL ANTI D13 STD | 0.76
| L-01044-99 | CABLE-METAL ANTI D6,7 STD | 0.18
| S-00044-32 | CABLE-METAL ANTI D16 STD | 1.11
| V-00044-12 | CABLE-METAL ANTI D6 STD | 0.15
| X-18044-63 | CABLE-METAL ANTI D9 STD | 0.32
| Z-00044-15 | CABLE-METAL ANTI D10 STD | 0.45
| Z-01044-88 | CABLE-METAL ANTI D14 STD | 0.89
| 84112856 | CABLE METALLIQUE¦D11 RR 1BC | 0
| 84112857 | CABLE METALLIQUE¦D11 RR PRENIUM 1BC | 0
| 84058930 | CABLE METALLIQUE¦D6,7 RR | 0.22
| 84058912 | CABLE METALLIQUE¦D8 RR PREMIUM | 0.31
| 84058915 | CABLE METALLIQUE¦D11 RR PREMIUM | 0.59
| 84058917 | CABLE METALLIQUE¦D13 RR PREMIUM | 0.83
| 84058920 | CABLE METALLIQUE¦D18 RR PREMIUM | 1.59
| 84058918 | CABLE METALLIQUE¦D14 RR PREMIUM | 0.91
| 84058919 | CABLE METALLIQUE¦D16 RR PREMIUM | 1.25
| 84058922 | CABLE METALLIQUE¦D20 RR PREMIUM | 1.96
DISTRIBUTION | 84058952 | CABLE METALLIQUE¦D12 SR H-PERF | 0.74
| 84058954 | CABLE METALLIQUE¦D14 SR H-PERF | 1.01
| 84058971 | CABLE METALLIQUE¦D6 SR PREMIUM | 0.12
| 84058972 | CABLE METALLIQUE¦D6.5 SR PREMIUM | 0.15
| 84058973 | CABLE METALLIQUE¦D7 SR PREMIUM | 0.19
| 84058974 | CABLE METALLIQUE¦D7.5 NRR | 0.2
| 84058975 | CABLE METALLIQUE¦D8 SR PREMIUM | 0.24
| 84058976 | CABLE METALLIQUE¦D9 SR H-PERF | 0.37
| 84058977 | CABLE METALLIQUE¦D10 SR PREMIUM | 0.35
| 84058978 | CABLE METALLIQUE¦D12 SR PREMIUM | 0.51
| 84058991 | CABLE METALLIQUE D6 NRR¦HIGH PERFORMER | 0.16
| 84058992 | CABLE METALLIQUE¦D6.5 SR H-PERF | 0.19
| 84058993 | CABLE METALLIQUE¦D7.5 SR PREMIUM | 0.26
| 84058994 | CABLE METALLIQUE¦D9 SR PREMIUM | 0.3
| 84075178 | CABLE METALLIQUE¦D5,6 SR 1BC | 0.132
| 84075186 | CABLE METALLIQUE¦D11 SR 1BC | 0.435
| 84075188 | CABLE METALLIQUE¦D14 SR 1BC | 0.706
| 84075189 | CABLE METALLIQUE¦D6 SR PREMIUM 1BC | 0.12
| 84075190 | CABLE METALLIQUE¦D6,5 SR PREMIUM 1BC | 0.15
| 84075191 | CABLE METALLIQUE¦D7 SR PREMIUM 1BC | 0.19
| 84075192 | CABLE METALLIQUE¦D7,5 SR 1BC | 0.26
| 84075193 | CABLE METALLIQUE¦D8 SR PREMIUM 1BC | 0.24
| 84075194 | CABLE METALLIQUE¦D9 SR PREMIUM 1BC | 0.3
| 84075196 | CABLE METALLIQUE¦D11 SR PREMIUM 1BC | 0.435
| 84075197 | CABLE METALLIQUE¦D12 SR H-PERF 1BC | 0.51
| 84075198 | CABLE METALLIQUE¦D6 SR H-PERF 1BC | 0.16
| 84075199 | CABLE METALLIQUE¦D6,5 SR H-PERF 1BC | 0.17
| 84075200 | CABLE METALLIQUE¦D7 SR H-PERF 1BC | 0.19
| 84075201 | CABLE METALLIQUE¦D7,5 SR H-PERF 1BC | 0.2
| 84075202 | CABLE METALLIQUE¦D9 SR H-PERF 1BC | 0.3
| 84075205 | CABLE METALLIQUE¦D14 SR H-PERF 1BC | 0
| 84075206 | CABLE_D7_NRR¦D7 NRR | 0.19
| 84075207 | CABLE METALLIQUE¦D11 SR PREMIUM | 0.45
| 84077841 | CABLE METALLIQUE¦D10 SR PREMIUM 1BC | 0.35
| 84110561 | CABLE METALLIQUE¦D12 SR H-PERF 1BC | 0.51
| J-00044-01 | CABLE METALLIQUE¦D5.6 SR | 0.132
| P-00044-06 | CABLE-METAL D11 | 0.435
| R-00044-08 | CABLE D14 6T 180 GAL | 0.706
MR | 82002564 | CABLE METALLIQUE¦D9 RR | 0.34
| 82009147 | CABLE METALLIQUE¦D18 RR | 1.36
| C-61044-78 | CABLE-METAL D18¦D18 | 1.44
| P-61044-89 | CABLE-METAL D20 GAUCHE | 1.872
SPECIF | 84017096 | CABLE METALLIQUE¦ANTI D10 | 0.47
| 84058952 | CABLE METALLIQUE¦D12 SR H-PERF | 0.74
| 84058975 | CABLE METALLIQUE¦D8 SR PREMIUM | 0.24
| 84058976 | CABLE METALLIQUE¦D9 SR H-PERF | 0.37
| 84058978 | CABLE METALLIQUE¦D12 SR PREMIUM | 0.51
| 84081905 | CABLE METALLIQUE¦D9 RR PREMIUM 1BC | 0.39
| A-61044-76 | CABLE-METAL D14 | 0.87
| B-18044-66 | CABLE-METAL D11 | 0.56
| C-49313-86 | CABLE D12 L108880 1B GAL | 80
| G-15313-69 | CABLE D6 L108000 1B GAL | 20
| L-18044-75 | CABLE METALLIQUE¦D12 SR H-PERF | 0.68
| R-75313-19 | CABLE D14 L112200 1B 346 | 93.334
| W-01044-40 | CABLE METALLIQUE¦D15 SR | 1.01
| 84058952 | CABLE METALLIQUE¦D12 SR H-PERF | 0.74

## Outils
|  | Spare Parts |  | EN | Subject to modification. Do not edit or record. Sujet à modification. Ne pas imprimer ou enregistrer.
BACK >> | Tools
GME <<
GMA <<
|  | Designation | Specification | Réf.
Good lubrication improves lifespan of wire ropes
|  | LC oil for wire rope Use during maintenance time or to lubricate after cleanning | 400 ML 0,50 kg | P-61032-70
|  | CABLE PULLING GRIP DOUBLE | 8/10 | 84063553
|  | CABLE PULLING GRIP DOUBLE | 10/15 | 84051421
|  | CABLE PULLING GRIP DOUBLE | 15/20 | 84051422
|  | CABLE PULLING GRIP DOUBLE | 20/25 | 84063554
|  | CABLE PULLING GRIP DOUBLE | 25/30 | 84063564
|  | CABLE PULLING GRIP DOUBLE | 30/35 | 84063565
|  | Set of graduate gauges to checking hoist pulley | +5% all diameters from 8 to 26mm | 84051434
BACK >>

## Base cables levage (hidden)
Câbles antigiratoires ¦ Data | [9 empty] | Câbles spéciaux (Telesco,retenue, depliage…) ¦ Data /!\ Ne pas mettre deux fois la même réf d'origine
Rouge = | Cable en fin de stock |  |  | GH
Diamètre | STD 17 x 7 | STANDARD | PREMIUM | HIGH PERFORMER/E | HIGH PERFORMER/S | STANDARD BOUCLE | PREMIUM BOUCLE | MANCHON | Spécifique | Référence origine | Reference actuelle | Diametre
6 | / | / | 84058929 | / | / | / | / |  | Specific rope -> Refer to crane manual | L-18044-75 | L-18044-75 | 12
6.7 | / | / | 84058930 | / | / | 84077539 | / |  | Specific rope -> Refer to crane manual | Z-01044-19 | 84058978 | 12
7.2 | / | / | 84058911 | / | / | / | 84077586 |  | Specific rope -> Refer to crane manual | W-01044-40 | W-01044-40 | 15
8 | / | / | 84058912 | / | / | / | 84077543 |  | Specific rope -> Refer to crane manual | B-18044-66 | 84058951 | 11
9 | / | / | 84058913 | / | / | / | 84081905 |  | Specific rope -> Refer to crane manual | A-61044-76 | 84058954 | 14
10 | / | / | 84058914 | / | / | / | 84111218 |  | Specific rope -> Refer to crane manual | 84017096 | 84058914 | 10
11 | / | 82009144 | 84058915 | / | / | / | 84112857 |  | Specific rope -> Refer to crane manual | 84081905 | 84081905 | 9
12 | / | / | 84058916 | 84058875 | / | / | / |  | Specific rope -> Refer to crane manual | A-01044-20 | 84058976 | 9
13 | / | / | 84058917 | 84058876 | / | / | / |  | Specific rope -> Refer to crane manual | Z-01044-65 | Z-01044-65 | 14
14 | / | / | 84058918 | 84058877 | / | / | / |  | Specific rope -> Refer to crane manual | N-01044-32 | 84058975 | 7.5
16 | / | / | 84058919 | 84058878 | / | / | / |  | Specific rope -> Refer to crane manual | G-15313-69 | G-15313-69 | 6
18 | / | / | 84058920 | 84058879 | / | / | / |  | Specific rope -> Refer to crane manual | 84058952 | 84058952 | 12
19 | / | / | / | / | / | / | / |  | Specific rope -> Refer to crane manual | M-00044-04 | 84058993 | 7.5
20 | / | / | 84058922 | / | 84058896 | / | / | 84053884 | Specific rope -> Refer to crane manual
22 | / | / | / | / | 84058897 | / | / |  | Specific rope -> Refer to crane manual
26 | / | / | / | / | 84058898 | / | / | 84053885 | Specific rope -> Refer to crane manual
28 | / | / | / | / | 84058899 | / | / | 84053711 | Specific rope -> Refer to crane manual
34 | / | / | / | / | 84058900 | / | / | 84016681 | Specific rope -> Refer to crane manual
Remarque : Lors de l'ajout d'un nouveau cable, ne pas oublier de renseigner son poids dans la base "COLISAGE"

## Base cable distribution (hidden)
Câbles de distribution ¦ Data
SANS BOUCLE | [5 empty] | AVEC 1 BOUCLE
|  | Gamme GME |  | Gamme GMA & GME |  |  |  | Gamme GME |  | Gamme GMA & GME
| Désignation͢ | 6 x 19 Standard | 6 x 19K Premium | 9 x High Performer | 9SR |  | Désignation͢ | 6 x 19 Standard | 6 x 19K Premium | 9 x High Performer | 9SR
Diamètre (mm) | Type câble | référence | référence | référence | référence | Diamètre (mm) | Type câble | référence | référence | référence | référence
5.6 | NU | / | 84058971 | / | / | 5.6 | Equip 1B | / | 84075189 | / | /
6 | NU | / | 84058971 | 84058991 |  | 6 | Equip 1B | / | 84075189 | 84075198
6.5 | NU | / | 84058972 | 84058992 |  | 6.5 | Equip 1B | / | 84075190 | 84075199
7 | NU | / | 84058973 | / |  | 7 | Equip 1B | / | 84075191 | /
7.5 | NU | / | 84058993 | 84058974 |  | 7.5 | Equip 1B | / | 84075192 | 84075201
8 | NU | / | 84058975 | / | / | 8 | Equip 1B | / | 84075193 | / | /
9 | NU | / | 84058994 | 84058976 |  | 9 | Equip 1B | / | 84075194 | 84075202
10 | NU |  | 84058977 | / | / | 10 | Equip 1B |  | 84077841 | / | /
11 | NU | P-00044-06 | 84075207 | / | / | 11 | Equip 1B | 84075186 | 84075196 | / | /
12 | NU | / | 84058978 | 84058952 |  | 12 | Equip 1B | / | 84075197 | 84110561
14 | NU | R-00044-08 | / | / | 84058954 | 14 | Equip 1B | 84075188 | / | / | 84075205
|  | 6 x 19 | 6 x 19C | Intégral 8 | Duraplus 8SP |  |  | 6 x 19 | 6 x 19C | Intégral 8 | Duraplus 8SP
Remarque : Lors de l'ajout d'un nouveau cable, ne pas oublier de renseigner son poids dans la base "COLISAGE"

## GMA (hidden)
GRUE | CABLE LEVAGE |  |  |  | Qualite mini |  | CABLE CHARIOT AR |  |  | CABLE CHARIOT AV |  | TELESCOPAGE |  | RETENUE de FLECHE |  | DEPLIAGE FLECHE |  | AUTRE
| Réf. initiale | LG | BOUCLE 1/0 | DIAMETRE | EXPLICATION | diametre | longueur | nb toron 6ex/6/9 | BOUCLE 1/0 | longueur | nb toron 6/9 | longueur | reference | longueur | reference | longueur | reference | Fonction | Longueur | Reference
53 | [11 empty] | Après ajout d'info ici -> Renseigner la correspondane dans le tableau suivant :
Cliquez-ici
207PR (fleche hor) | 84077540 | 74 | 1 | 7.2
207PR (fleche rel) | 84077540 | 94 | 1 | 7.2
208A ou B | / | / | / | / | / | / | / | / | / | / |  | 108 | M-00044-04
208c | / | / | / | / | / | / | / | / | / | / |  | 126 | A-01044-20
310A | D-02313-60 | 95 | 1 | 10 | 2 | 6.5 | 49.4 | 6 | 1 | / | / | 150 | A-01044-20
313B |  | 100 | 1 | 9 | 1 | 6.5 | 29 | 6 | 0 | 49.5 | 6 | 136 | N-01044-32
315D | D-03313-18 | 140 | 1 | 9 | 2 | 6.5 | 32 | 6 | 0 | 56 | 6 | 168 | A-01044-20
325A | C-30313-33 | 225 | 1 | 9 | 2 | 7.5 | 33 | 6 | 0 | 63 | 6 | 201 | A-01044-20
326D | K-49313-70 | 150 | 0 | 9 | 2 | 7.5 | 34 | 6 | 0 | 79 | 6 | 180 | A-01044-20
331B | N-43313-03 | 180 | 0 | 9 | 2 | 7.5 | 47 | 6 | 0 | 85 | 6 | 131 | Z-01044-19 | 96 | L-18044-75
332A | B-27313-43 | 200 | 0 | 10 | 1 | 6 | 37 | 6 | 0 | 65 | 6 | 265 | Z-01044-19 | 166 | Z-01044-19
336A | A-49313-84 | 215 | 0 | 9 | 2 | 7.5 | 54 | 6 |  | 95 | 6 | 131 | Z-01044-19 | 110 | L-18044-75
346 A/B | Q-75313-18 | 220 | 0 | 10 | 2 | 7.5 | 59 | 6 | 0 | 110.5 | 6 | 163 | L-18044-75 | 112.2 | Z-01044-65
386B | F-81313-56 | 259 | 0 | 13 | 2 | 7.5 | 56 | 6 |  | 105 | 6 | 335 | Z-01044-19 | 333 | W-01044-40 | 78.5 | L-18044-75
Chrono 30 | a-00044-16 | 114 | 0 | 12 | 1 | 6 | 57 | 6 | 0 | 88 | 6 | 108 | B-18044-66
Chrono 45 | D-61044-33 | 230 | 0 | 13 | 1 | 7.5 | 82 | 6 | 0 | 102 | 6 | 145 | L-18044-75
CIR40 | / | / | / | / | / | 7.5 | 44 | 6 | 0 | 71 | 6
HD21A | q-73313-33 | 103 | 1 | 9 | 1 | 6 | 34.5 | 6 | 0 | 45.5 | 6
HD32A | Q-74313-60 | 155 | 1 | 9 | 3 | 6 | 38.57 | 6 | 0 | 55.4 | 6
HD32B | B-81313-52 | 157 | 0 | 9 | 2 | 6 | 41.1 | 6 | 0 | 57.1 | 6
HD36 | B-81313-52 | 157 | 0 | 9 | 2 | 6 | 41.1 | 6 | 0 | 61.1 | 6
HD40 |  | 172 | 1 | 9 | 2 | 6 | 46.3 | 6 | 0 | 62.8 | 6
HUP M28-22 | 84071100 | 121 | 1 | 9 | 3 | 6 | 42.4 | 9 | 0 | 65.1 | 9
HUP32-27 | 84014640 | 235 | 1 | 9 | 3 | 6 | 50 | 9 |  | 66 | 9 | 92 | A-61044-76
HUP40-30 | 84014640 | 245 | 1 | 9 | 3 | 6 | 61 | 9 |  | 80.5 | 9 | 98.5 | A-61044-76
IGO M11 | Z-83313-35 | 81 | 1 | 6.7 | 2 | 6 | 22 | 6 |  | 33 | 6
IGO M14 | J-79313-74 | 94 | 1 | 8 | 2 | 6 | 43.5 | 6 |  | 61.1 | 6
IGO MA13 | W-81313-25 | 89.6 | 1 | 8 | 2 | 6 | 40.1 | 6 |  | 58.6 | 6
IGO MA21 | H-81313-81 | 99 | 1 | 8 | 2 | 6 | 47.5 | 6 |  | 69.1 | 6
IGO MB13 | W-81313-25 | 89.6 | 1 | 8 | 2 | 6 | 39.6 | 6 |  | 56.2 | 6
IGO MC13 | W-81313-25 | 89.6 | 1 | 8 | 2 | 6 | 40.1 | 6 |  | 58.6 | 6
IGO10 | Z-83313-35 | 81 | 1 | 6.7 | 2 | 6 | 22 | 6 | 0 | 33 | 6
IGO11 | Z-83313-35 | 81 | 1 | 6.7 | 2 | 6 | 22 | 6 | 0 | 33 | 6
IGO13 | W-81313-25 | 89.6 | 1 | 8 | 2 | 6 | 39.6 | 6 |  | 56.2 | 6
IGO15 | J-79313-74 | 94 | 1 | 8 | 2 | 6 | 43.5 | 6 |  | 61.1 | 6
IGO18 | D-79313-92 | 97 | 1 | 8 | 2 | 6 | 45.5 | 6 |  | 65.1 | 6
IGO21 | H-81313-81 | 99 | 1 | 8 | 2 | 6 | 47.5 | 6 |  | 69.1 | 6
IGO22 | S-83313-52 | 105 | 1 | 8 | 2 | 6 | 54 | 6 |  | 75 | 6
IGO24 | E-81313-78 | 142 | 1 | 9 | 2 | 6 | 47 | 6 | 0 | 66 | 9
IGO24F | E-81313-78 | 142 | 1 | 9 | 2 | 6 | 49 | 6 | 0 | 70 | 9
IGO26 |  | 142 | 1 | 9 | 2 | 6 | 49 | 6 | 0 | 70 | 9
IGO28 |  | 156 | 1 | 9 | 2 | 6 | 51 | 6 | 0 | 76.5 | 9
IGO30 | 82007116 | 112 | 1 | 9 | 3 | 6 | 53 | 6 |  | 78 | 6
IGO32 | T-81313-45 | 156 | 1 | 9 | 3 | 6 | 55 | 6 |  | 80.5 | 9
IGO36 |  | 158 | 1 | 9 | 3 | 6 | 57 | 6 | 0 | 84.5 | 9
IGO42 |  | 172 | 1 | 9 | 3 | 6 | 61 | 6 | 0 | 95 | 9
IGO50 | C-81313-53 | 172 | 1 | 9 | 3 | 6 | 64 | 6 | 0 | 100.3 | 9
IGOT70A | A-84313-17 | 230 | 0 | 9 | 3 | 7.5 | 73.4 | 6ex |  | 50.2 | 6ex | 85 | L-18044-75 | 240 | L-18044-75
IGOT85A < 604249 | T-85313-15 | 237 | 0 | 10 | 9 | 7.5 | 55.2 | 6ex |  | 83.4 | 6ex | 95 | L-18044-75 | 286 | L-18044-75 |  |  | HOIST ROPE (SPECIAL) | 237 | 84017096
IGOT85A > 604250 | T-85313-15 | 237 | 0 | 10 | 2 | 7.5 | 55.2 | 6ex |  | 83.4 | 6ex | 95 | L-18044-75 | 286 | L-18044-75
IGOT99 | 84075676 | 251 | 0 | 10 | 3 | 7.5 | 60.5 | 6ex | 0 | 92 | 6ex | 97 | 84058952 | 321 | L-18044-75
IGOT130 | 82015237 | 249 | 0 | 12 | 9 | 7.5 | 60.5 | 6ex |  | 96 | 6ex | 105 | L-18044-75 | 358 | L-18044-75 |  |  | LEVAGE (24xK7 UNIQUEMENT) | 249 | 84058916
116A | G-15313-69 | 108 | 1 | 6 | 2 | 6 | 32 | 6 | 1 | PAS DE CABLE | 0 | 134 | N-01044-32
Note on S1: Guistetto, Jerome: Ligne ajoutée automatiquement en page de consultation si des données sont renseignée ici
Note on B2: [Opmerkingenthread] U kunt deze opmerkingenthread lezen in uw versie van Excel. Eventuele wijzigingen aan de thread gaan echter verloren als het bestand wordt geopend in een nieuwere versie van Excel. Meer informatie: https://go.microsoft.com/fwlink/?linkid=870924 Opmerking: Pour mémoire
Note on F2: [Opmerkingenthread] U kunt deze opmerkingenthread lezen in uw versie van Excel. Eventuele wijzigingen aan de thread gaan echter verloren als het bestand wordt geopend in een nieuwere versie van Excel. Meer informatie: https://go.microsoft.com/fwlink/?linkid=870924 Opmerking: Niveau a partir du quel démarrer : 1 : 17x7 Standard 2 : 24x7 Premium 3 : 24 x 7 K Performer 4 : High Performer E 5 : High Performer S 9 : Ne pas afficher de cable
Note on I2: Guistetto, Jerome: 6ex : CABLE EXCLUSIVEMENT 6 TORONS 6 : CABLE A PARTIR DU 6 TORONS 9 : CABLE EXCLUSIVEMENT 9 TORONS
Note on L2: Guistetto, Jerome: 6ex : CABLE EXCLUSIVEMENT 6 TORONS 6 : CABLE A PARTIR DU 6 TORONS 9 : CABLE SEULEMENT 9 TORONS
Note on A3: [Opmerkingenthread] U kunt deze opmerkingenthread lezen in uw versie van Excel. Eventuele wijzigingen aan de thread gaan echter verloren als het bestand wordt geopend in een nieuwere versie van Excel. Meer informatie: https://go.microsoft.com/fwlink/?linkid=870924 Opmerking: Nombre de grue GMA dans la base

## Guide service des câbles
|  | Spare Parts | EN | Subject to modification. Do not edit or record. Sujet à modification. Ne pas imprimer ou enregistrer.
BACK >> | Wire rope service guide
GME <<
GMA <<
How to access the wire rope service guide

## GME (hidden)
GRUE | Ref. CABLE LEVAGE | DIAMETRE | Code origine | Qualité minimum | Long constante | CABLE GH à partir de | diam | Nb torons origine | CHARIOT AR |  | Grue (rappel) | Ref. CABLE CHARIOT AV |  | LG CHARIOT AV
|  |  |  | EXPLICATION |  | EXPLICATION |  | EXPLICATION | M | BOUCLE 1/0 |  |  |  | 25 | 30 | 35 | 40 |  | 45 |  |  | 50 |  |  | 55 |  | 60 | 65
75 | [10 empty] | Grue | LG FLECHE: | 20 | 25 | 30 | 35 | 40 | 41 | 45 | 48 | 46 | 50 | 51 | 52 | 55 | 57.5 | 60 | 65 | 70 | 75 | 80
[13 empty] | 3 | 4 | 5 | 6 | 7 | 8 | 9 | 10 | 11 | 12 | 13 | 14 | 15 | 16 | 17 | 18 | 19 | 20 | 21
H30/23C 1,6m | R-18044-11 | 18 |  | 1 | 116 | 71 | 7.5 | 6 | 70 | 1 | H30/23C 1,6m |  | 5: 55; 6: 65; 7: 75; 9: 85; 12: 95; 15: 105
MC85B | 82004298 | 10 | C-61044-09 | 2 | 95 | 76.25 | 7.5 | 6 | 61 | 1 | MC85B |  | 3: 38; 4: 48; 5: 58; 6: 68; 7: 78; 9: 88; 12: 98
MC310 K12 |  | 18 |  | 2 | 125 | 68.75 | 7.5 | 6 | 85 | 1 | MC310 K12 |  | 5: 55; 6: 65; 7: 75; 9: 85; 12: 95; 15: 105; 17: 115; 18: 125; 19: 135
MCT50 |  | 10 |  | 2 | 67 | 83.25 | 6 | 6 | 52 | 1 | MCT50 |  | 3: 34; 4: 44; 5: 54; 6: 64; 8: 78
MCT58 |  | 10 |  | 2 | 68 | 83 | 6 | 6 | 52 | 1 | MCT58 |  | 3: 34; 4: 44; 5: 54; 6: 64; 7: 74; 10: 78
MCT68 | 84035201 | 10 | q-61044-90 | 2 | 72 | 82 | 6 | 6 | 56 | 1 | MCT68 | K-00044-02 | 3: 34; 4: 44; 5: 54; 6: 65; 7: 74; 11: 86
MCT78 |  | 10 |  | 2 | 84 | 79 | 7.5 | 6 | 63 | 1 | MCT78 |  | 3: 35; 4: 45; 5: 55; 6: 65; 7: 75; 9: 85; 13: 97
MCT88 | 84035201 | 10 |  | 2 | 84 | 79 | 7.5 | 6 | 63 | 1 | MCT88 | M-00044-04 | 3: 35; 4: 45; 5: 55; 6: 65; 7: 75; 9: 85; 12: 95; 14: 99
MD175A |  | 13 |  | 1 | 105 | 73.75 | 7.5 | 6 | 70 | 1 | MD175A |  | 5: 55; 6: 65; 7: 75; 9: 85; 12: 95; 15: 105; 17: 115
MD208 |  | 14 |  | 2 | 105 | 73.75 | 7.5 | 6 | 72 | 1 | MD208 |  | 5: 55; 6: 65; 7: 75; 9: 85; 12: 95; 15: 105; 17: 115
MD208A |  | 14 |  | 2 | 115 | 71.25 | 6.5 | 6 | 74.5 | 1 | MD208A |  | 5: 55; 6: 65; 7: 75; 9: 85; 12: 95; 15: 105; 17: 120
MD208A 75LVF |  | 14 |  | 3 | 115 | 71.25 | 6.5 | 6 | 74.5 | 1 | MD208A 75LVF |  | 5: 55; 6: 65; 7: 75; 9: 85; 12: 95; 15: 105; 17: 120
MD235A-J12 |  | 18 |  | 1 | 130 | 67.5 | 7.5 | 6 | 80 | 1 | MD235A-J12 |  | 4: 45; 5: 55; 6: 65; 7: 75; 9: 85; 12: 95; 15: 105; 17: 115; 18: 125
MD238-J10 |  | 14 |  | 2 | 115 | 71.25 | 7.5 | 6 | 82.5 | 1 | MD238-J10 |  | 5: 56; 6: 66; 7: 76; 9: 86; 12: 96; 15: 106; 17: 116; 18: 126
MD265B1-J10 |  | 14 |  | 2 | 110 | 72.5 | 7.5 | 6 | 80 | 1 | MD265B1-J10 |  | 5: 55; 6: 65; 7: 75; 9: 85; 12: 95; 15: 105; 17: 115; 18: 125
MD265B1-J12 |  | 18 |  | 1 | 130 | 67.5 | 7.5 | 6 | 80 | 1 | MD265B1-J12 |  | 5: 55; 6: 65; 7: 75; 9: 85; 12: 95; 15: 105; 17: 115; 18: 125
MD285A-J12 |  | 18 |  | 1 | 125 | 68.75 | 7.5 | 6 | 85 | 1 | MD285A-J12 |  | 5: 55; 6: 65; 7: 75; 9: 85; 12: 95; 15: 105; 17: 115; 18: 125; 19: 135
MD310B 12T |  | 18 |  | 1 | 125 | 68.75 | 7.5 | 6 | 85 | 1 | MD310B 12T |  | 5: 55; 6: 65; 7: 75; 9: 85; 12: 95; 15: 105; 17: 115; 18: 125; 19: 135
MD310B 16T |  | 20 |  | 2 | 125 | 68.75 | 9 | 6 | 93 | 1 | MD310B 16T |  | 5: 57; 6: 67; 7: 77; 9: 87; 12: 97; 15: 107; 17: 117; 18: 127; 19: 137
MD310C 12T |  | 16 |  | 2 | 125 | 68.75 | 7.5 | 6 | 85 | 1 | MD310C 12T |  | 5: 55; 6: 65; 7: 75; 9: 85; 12: 95; 15: 105; 17: 115; 18: 125; 19: 135
MD310C 16T |  | 18 |  | 2 | 125 | 68.75 | 9 | 6 | 93 | 1 | MD310C 16T |  | 5: 57; 6: 67; 7: 77; 9: 87; 12: 97; 15: 107; 17: 117; 18: 127; 19: 137
MD345B-L12 | R-18044-11 | 18 |  | 2 | 145 | 63.75 | 9 | 6 | 88 | 1 | MD345B-L12 | N-00044-05 | 7: 77; 9: 87; 12: 97; 15: 107; 17: 117; 18: 127; 19: 137; 20: 147
MD365B 12T |  | 18 |  | 1 | 145 | 63.75 | 9 | 6 | 88 | 1 | MD365B 12T |  | 7: 77; 9: 87; 12: 97; 15: 107; 17: 117; 18: 127; 19: 137; 20: 147
MD365B 16T |  | 20 |  | 2 | 145 | 63.75 | 9 | 6 | 88 | 1 | MD365B 16T |  | 7: 77; 9: 87; 12: 97; 15: 107; 17: 117; 18: 127; 19: 137; 20: 147
MD485 |  | 18 |  | 2 | 135 | 66.25 | 12 | 6 | 97 | 1 | MD485 |  | 6: 68; 7: 78; 9: 88; 12: 98; 15: 108; 17: 118; 18: 128; 19: 138; 20: 148; 21: 158
MD485B-M20 | B-01044-44 | 20 |  | 2 | 135 | 66.25 | 12 | 6 | 97 | 1 | MD485B-M20 |  | 6: 68; 7: 78; 9: 88; 12: 98; 15: 108; 17: 118; 18: 128; 19: 138; 20: 148; 21: 158
MD509-20T |  | 20 |  | 3 | 135 | 66.25 | 12 | 9 | 97 | 1 | MD509-20T |  | 6: 68; 7: 78; 9: 88; 12: 98; 15: 108; 17: 118; 18: 128; 19: 138; 20: 148; 21: 158
MD509-25T |  | 20 |  | 3 | 135 | 66.25 | 12 | 9 | 97 | 1 | MD509-25T |  | 6: 68; 7: 78; 9: 88; 12: 98; 15: 108; 17: 118; 18: 128; 19: 138; 20: 148; 21: 158
MD559-20T |  | 26 |  | 4 | 145 | 63.75 | 14 | 9 | 101 | 1 | MD559-20T |  | 6: 71; 7: 81; 9: 91; 12: 101; 15: 111; 17: 121; 18: 131; 19: 141; 20: 151; 21: 161
MD569-16T |  | 18 |  | 3 | 145 | 63.75 | 12 | HIGH | 97 | 1 | MD569-16T |  | 6: 68; 7: 78; 9: 88; 12: 98; 15: 108; 17: 118; 18: 128; 19: 138; 20: 148; 21: 158
MD569-25T |  | 20 |  | 3 | 145 | 63.75 | 12 | HIGH | 97 | 1 | MD569-25T |  | 6: 68; 7: 78; 9: 88; 12: 98; 15: 108; 17: 118; 18: 128; 19: 138; 20: 148; 21: 158
MD689-25T |  | 20 |  | 3 | 145 | 63.75 | 12 | 9 | 97 | 1 | MD689-25T |  | 6: 68; 7: 78; 9: 88; 12: 98; 15: 108; 17: 118; 18: 128; 19: 138; 20: 148; 21: 158
MD689-40T |  | 26 |  | 4 | 145 | 63.75 | 14 | 9 | 97 | 1 | MD689-40T |  | 6: 68; 7: 78; 9: 88; 12: 98; 15: 108; 17: 118; 18: 128; 19: 138; 20: 148; 21: 158
MDT98 |  | 12 |  | 1 | 105 | 73.75 | 7.5 | 9 | 65 | 1 | MDT98 |  | 4: 45; 5: 55; 6: 65; 7: 75; 9: 85; 12: 95; 15: 105
MDT109 | 84035205 | 12 |  | 2 | 105 | 73.75 | 6.5 | 9 | 65 | 1 | MDT109 | L-00044-03 | 4: 45; 5: 55; 6: 65; 7: 75; 9: 85; 12: 95; 15: 105
MDT128 |  | 12 |  | 1 | 105 | 73.75 | 7.5 | 6 | 65 | 1 | MDT128 |  | 4: 45; 5: 55; 6: 65; 7: 75; 9: 85; 12: 95; 15: 105
MDT139 | 84035205 | 12 |  | 2 | 105 | 73.75 | 6.5 | 9 | 65 | 1 | MDT139 | L-00044-03 | 4: 45; 5: 55; 6: 65; 7: 75; 9: 85; 12: 95; 15: 105
MDT162 |  | 11 |  | 1 | 90 | 77.5 | 7.5 | 9 | 83 | 0 | MDT162 |  | 5: 121; 6: 121; 7: 121; 9: 121; 12: 121; 15: 121; 17: 121
MDT178 |  | 13 |  | 2 | 105 | 73.75 | 7.5 | 6 | 70 | 1 | MDT178 |  | 5: 55; 6: 65; 7: 75; 9: 85; 12: 95; 15: 105; 17: 115
MDT189 | 84023838 | 13 |  | 2 | 105 | 73.75 | 6.5 | 9 | 70 | 1 | MDT189 | L-00044-03 | 4: 45; 5: 55; 6: 65; 7: 75; 9: 85; 12: 95; 15: 105; 17: 115
MDT218-J10 | 82009145 | 14 |  | 2 | 108 | 73 | 6.5 | 6 | 77 | 1 | MDT218-J10 | L-00044-03 | 4: 45; 5: 55; 6: 65; 7: 75; 9: 85; 12: 95; 15: 105; 17: 115; 18: 125
MDT218-J8 |  | 13 |  | 2 | 108 | 73 | 6.5 | 6 | 77 | 1 | MDT218-J8 |  | 5: 55; 6: 65; 7: 75; 9: 85; 12: 95; 15: 105; 17: 115; 18: 125
MDT219-J10 | 84023839 | 14 |  | 2 | 108 | 73 | 6.5 | 9 | 77 | 1 | MDT219-J10 | L-00044-03 | 4: 45; 5: 55; 6: 65; 7: 75; 9: 85; 12: 95; 15: 105; 17: 115; 18: 125
MDT219-J8 | 84023838 | 13 |  | 2 | 108 | 73 | 6.5 | 9 | 77 | 1 | MDT219-J8 | L-00044-03 | 4: 45; 5: 55; 6: 65; 7: 75; 9: 85; 12: 95; 15: 105; 17: 115; 18: 125
MDT222-J12 | 84058877 | 14 | H-01044-96 | 3 | 95 | 76.25 |  | NC |  |  | MDT222-J12 | M-00044-04
MDT248-J10 |  | 14 |  | 2 | 115 | 71.25 | 7.5 | 6 | 85 | 1 | MDT248-J10 |  | 5: 65; 6: 75; 7: 85; 9: 95; 12: 105; 15: 115; 17: 125; 18: 135
MDT248-J12 |  | 16 |  | 2 | 115 | 71.25 | 7.5 | 6 | 85 | 1 | MDT248-J12 |  | 5: 65; 6: 75; 7: 85; 9: 95; 12: 105; 15: 115; 17: 125; 18: 135
MDT249-J10 | 84023839 | 14 |  | 2 | 115 | 71.25 | 7.5 | 9 | 85 | 1 | MDT249-J10 | M-00044-04 | 4: 55; 5: 65; 6: 75; 7: 85; 9: 95; 12: 105; 15: 115; 17: 125; 18: 135
MDT249-J12 | 84023840 | 16 |  | 2 | 115 | 71.25 | 7.5 | 9 | 85 | 1 | MDT249-J12 | M-00044-04 | 4: 55; 5: 65; 6: 75; 7: 85; 9: 95; 12: 105; 15: 115; 17: 125; 18: 135
MDT259-J10 | 84058877 | 14 |  | 2 | 115 | 71.25 | 7.5 | 9 | 85 | 1 | MDT259-J10 | M-00044-04 | 4: 55; 5: 65; 6: 75; 7: 85; 9: 95; 12: 105; 15: 115; 17: 125; 18: 135
MDT259-J12 | 84023840 | 16 |  | 2 | 115 | 71.25 | 7.5 | 9 | 85 | 1 | MDT259-J12 | M-00044-04 | 4: 55; 5: 65; 6: 75; 7: 85; 9: 95; 12: 105; 15: 115; 17: 125; 18: 135
MDT268-J10 | F-99044-26 | 14 |  | 2 | 115 | 71.25 | 7.5 | 6 | 85 | 1 | MDT268-J10 | M-00044-04 | 4: 55; 5: 65; 6: 75; 7: 85; 9: 95; 12: 105; 15: 115; 17: 125; 18: 135
MDT268-J12 |  | 16 |  | 2 | 115 | 71.25 | 7.5 | 9 | 85 | 1 | MDT268-J12 |  | 4: 55; 5: 65; 6: 75; 7: 85; 9: 95; 12: 105; 15: 115; 17: 125; 18: 135
MDT269-J10 | 84023839 | 14 |  | 2 | 115 | 71.25 | 7.5 | 9 | 85 | 1 | MDT269-J10 | M-00044-04 | 4: 55; 5: 65; 6: 75; 7: 85; 9: 95; 12: 105; 15: 115; 17: 125; 18: 135
MDT269-J12 | 84023840 | 16 |  | 2 | 115 | 71.25 | 7.5 | 9 | 85 | 1 | MDT269-J12 | M-00044-04 | 4: 55; 5: 65; 6: 75; 7: 85; 9: 95; 12: 105; 15: 115; 17: 125; 18: 135
MDT289 |  | 16 |  | 2 | 120 | 70 | 7.5 | 9 | 90 | 1 | MDT289 |  | 4: 56; 5: 66; 6: 76; 7: 86; 9: 96; 12: 106; 15: 116; 17: 126; 18: 136; 19: 146
MDT308 | 84023835 | 16 |  | 2 | 120 | 70 | 7.5 | 6 | 90 | 1 | MDT308 | M-00044-04 | 4: 56; 5: 66; 6: 76; 7: 86; 9: 96; 12: 106; 15: 116; 17: 126; 18: 136; 19: 146
MDT308 100LVF | 84023835 | 16 |  | 3 | 120 | 70 | 7.5 | 6 | 90 | 1 | MDT308 100LVF | M-00044-04 | 4: 56; 5: 66; 6: 76; 7: 86; 9: 96; 12: 106; 15: 116; 17: 126; 18: 136; 19: 146
MDT319 | 84023835 | 16 |  | 3 | 120 | 70 | 7.5 | 9 | 90 | 1 | MDT319 | M-00044-04 | 4: 56; 5: 66; 6: 76; 7: 86; 9: 96; 12: 106; 15: 116; 17: 126; 18: 136; 19: 146
MDT349-L12 | 84023840 | 16 |  | 2 | 135 | 66.25 | 9 | 9 | 100 | 1 | MDT349-L12 | N-00044-05 | 5: 67; 6: 77; 7: 87; 9: 97; 12: 107; 15: 117; 17: 127; 18: 137; 19: 147; 20: 157
MDT349-L16 | 84023841 | 18 |  | 2 | 135 | 66.25 | 9 | 9 | 100 | 1 | MDT349-L16 | N-00044-05 | 5: 67; 6: 77; 7: 87; 9: 97; 12: 107; 15: 117; 17: 127; 18: 137; 19: 147; 20: 157
MDT368-L12 |  | 16 |  | 2 | 135 | 66.25 | 9 | 6 | 100 | 1 | MDT368-L12 |  | 5: 67; 6: 77; 7: 87; 9: 97; 12: 107; 15: 117; 17: 127; 18: 137; 19: 147; 20: 157
MDT368-L16 | 84023841 | 18 |  | 2 | 130 | 67.5 | 9 | 9 | 100 | 1 | MDT368-L16 | N-00044-05 | 5: 67; 6: 77; 7: 87; 9: 97; 12: 107; 15: 117; 17: 127; 18: 137; 19: 147; 20: 157
MDT389-L12 | 84023840 | 16 |  | 2 | 135 | 66.25 | 9 | 9 | 100 | 1 | MDT389-L12 | N-00044-05 | 5: 67; 6: 77; 7: 87; 9: 97; 12: 107; 15: 117; 17: 127; 18: 137; 19: 147; 20: 157
MDT389-L16 | 84023841 | 18 |  | 2 | 135 | 66.25 | 9 | 9 | 100 | 1 | MDT389-L16 | N-00044-05 | 5: 67; 6: 77; 7: 87; 9: 97; 12: 107; 15: 117; 17: 127; 18: 137; 19: 147; 20: 157
MDT489-M25 |  | 20 |  | 7 | 150 | 62.5 | 12 | HIGH | 101 | 0 | MDT489-M25 |  | 5: 56; 6: 66; 7: 76; 9: 86; 12: 96; 15: 106; 17: 116; 18: 126; 19: 136; 20: 146; 21: 156
MDT569-M25 |  | 20 |  | 7 | 157 | 60.75 | 12 | HIGH | 124 | 0 | MDT569-M25 |  | 5: 59; 6: 69; 7: 79; 9: 89; 12: 99; 15: 109; 17: 119; 18: 129; 19: 139; 20: 149; 21: 159
MDT569-M32 |  | 26 |  | 7 | 157 | 60.75 | 14 | HIGH | 124 | 0 | MDT569-M32 |  | 5: 61; 6: 71; 7: 81; 9: 91; 12: 101; 15: 111; 17: 121; 18: 131; 19: 151; 20: 151; 21: 161
MDT809-M25 |  | 20 |  | 7 | 157 | 60.75 | 12 | HIGH | 120 | 0 | MDT809-M25 |  | 5: 61; 6: 71; 7: 81; 9: 91; 12: 101; 15: 111; 17: 121; 18: 131; 19: 141; 20: 151; 21: 161
MDT809-M32 |  | 26 |  | 7 | 157 | 60.75 | 14 | HIGH | 122 | 0 | MDT809-M32 |  | 5: 63; 6: 73; 7: 83; 9: 93; 12: 103; 15: 113; 17: 123; 18: 133; 19: 143; 20: 153; 21: 163
MDT809-M40 |  | 26 |  | 7 | 157 | 60.75 | 14 | HIGH | 122 | 0 | MDT809-M40 |  | 5: 63; 6: 73; 7: 83; 9: 93; 12: 103; 15: 113; 17: 123; 18: 133; 19: 143; 20: 153; 21: 163
MDT98 | 84035205 | 12 |  | 2 | 105 | 73.75 | 7.5 | 6 | 65 | 1 | MDT98 | L-00044-03 | 4: 45; 5: 55; 6: 65; 7: 75; 9: 85; 12: 95; 15: 105
SP85 3D2V5 |  | 10 |  | 2 | 95 | 76.25 | 6 | 6 | 61 | 1 | SP85 3D2V5 |  | 3: 38; 4: 48; 5: 58; 6: 68; 7: 78; 9: 88; 12: 98
SP85 4D3V3 |  | 10 |  | 2 | 95 | 76.25 | 7.5 | 6 | 61 | 1 | SP85 4D3V3 |  | 3: 38; 4: 48; 5: 58; 6: 68; 7: 78; 9: 88; 12: 98
MD125 A/B |  | 12 |  | 1 | 105 | 73.75 | 7.5 | 6 | 67.5 | 1 | MD125 A/B |  | 5: 53; 6: 63; 7: 73; 9: 83; 12: 93; 15: 103; 16: 108
0
0
0
0
0
0
0
0
0
0
0
0
0
0
0
0
0
0
0
0
0
0
0
0
0
0
0
0
0
0
0
0
0
0
0
0
0
0
0
0
0
0
0
0
0
0
0
0
0
0
0
0
0
0
0
0
0
0
0
0
0
0
0
0
0
0
0
0
0
0
0
0
0
0
0
0
Note on L1: [Opmerkingenthread] U kunt deze opmerkingenthread lezen in uw versie van Excel. Eventuele wijzigingen aan de thread gaan echter verloren als het bestand wordt geopend in een nieuwere versie van Excel. Meer informatie: https://go.microsoft.com/fwlink/?linkid=870924 Opmerking: Ne pas remplir ce champs
Note on E2: [Opmerkingenthread] U kunt deze opmerkingenthread lezen in uw versie van Excel. Eventuele wijzigingen aan de thread gaan echter verloren als het bestand wordt geopend in een nieuwere versie van Excel. Meer informatie: https://go.microsoft.com/fwlink/?linkid=870924 Opmerking: Niveau de qualité a partir du quel démarrer : 1 : 17x7 Standard 2 : 24x7 Standard 3 : 24 x 7 K Premium 4 : High Performer E 5 : High Performer S 6 : Dans le cas de cable spécifique non standard (report au catalogue) 7 : HIGH PERF S ->Terminaison avec manchon
Note on G2: [Opmerkingenthread] U kunt deze opmerkingenthread lezen in uw versie van Excel. Eventuele wijzigingen aan de thread gaan echter verloren als het bestand wordt geopend in een nieuwere versie van Excel. Meer informatie: https://go.microsoft.com/fwlink/?linkid=870924 Opmerking: Si pas d'hauteur GH mettre : "PGH" Ceci va renvoyer l'utilisateur vers manitowoc si la configuration n'est pas standard Beantwoorden: Suite nouvelle directive. A partir de ce jour, cette hauteur est calculée pour atteindre 400m de cable. Pour toutes les grues : Des les 400m de cable atteind, seul le cable High performer mini sera proposé.
Note on I2: [Opmerkingenthread] U kunt deze opmerkingenthread lezen in uw versie van Excel. Eventuele wijzigingen aan de thread gaan echter verloren als het bestand wordt geopend in een nieuwere versie van Excel. Meer informatie: https://go.microsoft.com/fwlink/?linkid=870924 Opmerking: Niveau de qualité a partir du quel démarrer : 6 : Cable 6 torons non compacté mini 9 : Cable 9 torons ou 6 torons compacté mini HIGH : seulement le cable le HIGH PERF NC : Nous contacter
Note on N2: Guistetto, Jerome: Ne pas effacer
Note on A3: [Opmerkingenthread] U kunt deze opmerkingenthread lezen in uw versie van Excel. Eventuele wijzigingen aan de thread gaan echter verloren als het bestand wordt geopend in een nieuwere versie van Excel. Meer informatie: https://go.microsoft.com/fwlink/?linkid=870924 Opmerking: Nombre de grue GME dans la base
Note on E74: [Opmerkingenthread] U kunt deze opmerkingenthread lezen in uw versie van Excel. Eventuele wijzigingen aan de thread gaan echter verloren als het bestand wordt geopend in een nieuwere versie van Excel. Meer informatie: https://go.microsoft.com/fwlink/?linkid=870924 Opmerking: 7 : High perf S -> terminaison avec manchon

## MR (hidden)
GRUE | DIAMETRE | Qualité minimum | Cable GH à partir de | LG MAX FLECHE (2B) | LG FLECHE MAX EN 4B | LG MORTE L1 en 2B (SM) / fleche | [12 empty] | DIAMETRE | REF | LONGUEUR |  | DIAMETRE | REF | LONGUEUR
| LEVAGE | EXPLICATION | MAJ 10/02/2022 | M | M | 20 | 30 | 35 | 40 | 45 | 50 | 55 | 60 | 70 | 80 | 90 | 100 | Avertissement | RELEVAGE |  | M | BOUCLE 1/0 | AUXILIAIRE |  | M | BOUCLE 1/0
12 |  |  | 400 |  |  | #N/A | #N/A | #N/A | #N/A | #N/A | #N/A | #N/A | #N/A | #N/A | #N/A | #N/A | #N/A
[6 empty] | 7 | 8 | 9 | 10 | 11 | 12 | 13 | 14 | 15 | 16 | 17 | 18 | 19 | 20 | 21 | 22 | 23 | 24 | 25 | 26 | 27
MR160C 50LVF | 14 | 3 | 56 | 50 | 50 | 8: 127; 9: 127; 10: 157; 11: 172; 12: 187; 20: 18; 21: Z-82313-54; 22: Consult the bulletin on GPX3; 24: 9; 25: 82002564; 26: 80
MR160C 75/100LVF | 14 | 3 | 56 | 50 | 50 | 8: 127; 9: 127; 10: 157; 11: 172; 12: 187; 20: 18; 21: Z-82313-54; 22: Consult the bulletin on GPX3; 24: 9; 25: 82002564; 26: 80
MR225A 75LVF | 16 | 3 | 53 | 55 | 50 | 8: 127; 9: 142; 10: 157; 11: 172; 12: 187; 13: 282; 20: 18; 21: Z-82313-54; 22: Consult the bulletin on GPX3; 24: 9; 25: 82002564; 26: 80
MR225A 100LVF | 16 | 3 | 53 | 55 | 50 | 8: 127; 9: 142; 10: 157; 11: 172; 12: 187; 13: 282; 20: 18; 21: Z-82313-54; 22: Consult the bulletin on GPX3; 24: 9; 25: 82002564; 26: 80
MR295-H16 | 18 | 3 | 65 | 60 | 55 |  | 126 | 141 | 156 | 171 | 186 | 201 | 216 | [5 empty] | 18 | 84058956 | 290 |  | 9 | 82002564 | 250
MR295-H20 | 20 | 3 | 65 | 60 | 55 |  | 126 | 141 | 156 | 171 | 186 | 201 | 216 | [5 empty] | 18 | 84058956 | 290 |  | 9 | 82002564 | 250
MR295-H25 | 20 | 3 | 65 | 60 | 55 |  | 126 | 141 | 156 | 171 | 186 | 201 | 216 | [5 empty] | 18 | 84058956 | 290 |  | 9 | 82002564 | 250
MR418 | 26 | 5 | 79 | 60 | 0 | 8: 140; 10: 165; 12: 190; 19: CRANE 1Fall / 2Falls, NOT 4Falls; 20: 18; 21: 84058956; 22: 210; 24: 9; 25: 82002564; 26: 175
MR418A | 26 | 5 | 79 | 60 | 55 | 8: 110; 10: 125; 11: 135; 12: 140; 13: 150; 14: 160; 20: 18; 21: 84058956; 22: 210
MR608 | 22 | 5 | 78 | 60 | 50 | 8: 130; 9: 130; 10: 160; 12: 190; 14: 220; 20: 20; 21: 84058957; 22: 260; 24: 9; 25: 82002564; 26: 175
MR618
MR90C
MR298
Note on C2: [Opmerkingenthread] U kunt deze opmerkingenthread lezen in uw versie van Excel. Eventuele wijzigingen aan de thread gaan echter verloren als het bestand wordt geopend in een nieuwere versie van Excel. Meer informatie: https://go.microsoft.com/fwlink/?linkid=870924 Opmerking: Niveau a partir du quel démarrer : 1 : 17x7 Standard 2 : 24x7 Standard 3 : 24 x 7 K Premium 4 : High Performer E 5 : High Performer S 6 : Voir Catalogue
Note on D2: [Opmerkingenthread] U kunt deze opmerkingenthread lezen in uw versie van Excel. Eventuele wijzigingen aan de thread gaan echter verloren als het bestand wordt geopend in een nieuwere versie van Excel. Meer informatie: https://go.microsoft.com/fwlink/?linkid=870924 Opmerking: Haute d'autonomie = hauteur de l'articulation de flèche Beantwoorden: => Utiliser dans les datas FEM la hauteur du pylône en flèche mini.
Note on A3: [Opmerkingenthread] U kunt deze opmerkingenthread lezen in uw versie van Excel. Eventuele wijzigingen aan de thread gaan echter verloren als het bestand wordt geopend in een nieuwere versie van Excel. Meer informatie: https://go.microsoft.com/fwlink/?linkid=870924 Opmerking: Nombre de grue MR dans la base
Note on D3: [Opmerkingenthread] U kunt deze opmerkingenthread lezen in uw versie van Excel. Eventuele wijzigingen aan de thread gaan echter verloren als het bestand wordt geopend in een nieuwere versie van Excel. Meer informatie: https://go.microsoft.com/fwlink/?linkid=870924 Opmerking: Valeur max (m) de la longueur du câble en qualité PREMIUM

## BULT LEVAGE (hidden)
| Câble de levage 24x7 | [5 empty] | 2023-05-10
Merci de vous référer à la notice de votre machine, en cas de doute consulter votre contact pièces de rechange à l'adresse suivante : europetower.parts@manitowoc.com Vous pouvez également consulter notre fichier d'aide en ligne "Câbles métalliques", sur notre site My Potain en copiant le lien ci-dessous:
https://www.manitowoccranes.com/fr-FR/mtw-direct/manitowoc-direct/potain/parts-support
Diamètre | En cas de demande de la référence : |  | STANDARD | PREMIUM | HIGH PERFORMER/E | HIGH PERFORMER/S | Commentaires
6 mm | V-00044-12 | CABLE-METAL ANTI D6 STD |  | 84058929 (*) |  |  | (*) /!\ câble 19xK7
6,7mm | L-01044-99 | CABLE-METAL ANTI D6,7 STD |  | 84058930 (*) |  |  | (*) /!\ câble 19xK7
Câble équipé 1BC
|  | CABLE METALLIQUE¦D6,7 RR STD 1BC |  | 84077539 (*)
7,2 mm | B-61044-31 | CABLE METALLIQUE¦D7.2 RR |  | 84058911
| W-00044-13 | CABLE-METAL ANTI D7,5 STD
| 84036334 | CABLE METALLIQUE¦D7.2 RR
câble équipé 1BC
| 84077540 | CABLE METALLIQUE¦D7,2 RR 1BC |  | 84077586
8mm | X-18044-86 | CABLE-METAL ANTI D8 PRF |  | 84058912
| 84035235 | CABLE METALLIQUE¦D8 RR
| X-01044-87 | CABLE-METAL ANTI D8,2
| 84035197 | CABLE METALLIQUE¦D8 RR PREMIUM
| 84035196 | CABLE METALLIQUE¦D8 RR PREMIUM
| 84028398 | CABLE METALLIQUE¦D8 RR PREMIUM
câble équipé 1BC
| 84077541 | CABLE METALLIQUE¦D8 RR 1BC |  | 84077543
9 mm | D-99044-24 | CABLE-METAL ANTI D9 PRF |  | 84058913
| B-61044-08 | CABLE METAL ANTI D9 PRF
| X-18044-63 | CABLE-METAL ANTI D9 STD
| 84035198 | CABLE METALLIQUE¦D9 RR PREMIUM
| 84035199 | CABLE METALLIQUE¦D9 RR PREMIUM
| 84028399 | CABLE METALLIQUE¦D9 RR PREMIUM
| 82002564 | CABLE METALLIQUE¦D9 RR
Câble équipé 1BC
| 84077544 |  |  | 84081905
| 84077542 | CABLE METALLIQUE¦D9 RR 1BC
10 mm | Q-61044-90 | CABLE-METAL ANTI D10 PRF |  | 84058914
| C-61044-09 | CABLE-METAL ANTI D10 PRF
| D-99044-01 | CABLE-METAL ANTI D10 STD
| Z-00044-15 | CABLE-METAL ANTI D10 STD
| A-61044-07 | CABLE-METAL ANTI D10,5 STD
| 84035200 | CABLE METALLIQUE¦D10 RR PREMIUM
| 82004298 | CABLE METALLIQUE¦D10 RR
| 84035201 | CABLE METALLIQUE¦D10 RR PREMIUM
| 84028400 | CABLE METALLIQUE¦D10 RR PREMIUM
| 84017096 | CABLE METALLIQUE¦ANTI D10
Câble équipé 1BC
| 84111205 | CABLE METALLIQUE D10 RR 1BC |  | 84111218
11 mm | T-61044-70 | CABLE-METAL ANTI D11 PRF |  | 84058915
| N-61044-42 | CABLE-METAL ANTI D11 STD
| 82009144 | CABLE METALLIQUE¦D11 RR
| 84035202 | CABLE METALLIQUE¦D11 RR PREMIUM
| 84035203 | CABLE METALLIQUE¦D11 RR PREMIUM
| 84028401 | CABLE METALLIQUE¦D11 RR PREMIUM
Câble équipé 1BC
| 84112856 | CABLE METALLIQUE¦D11 RR 1BC |  | 84112857
12 mm | 84028402 | CABLE METALLIQUE¦D12 RR PREMIUM |  | 84058916 (3) | 84058875 |  | Pour longueur supérieur à 400m de câble commander 84058875 (3) Pour MDTXX0 et MDTXX2, il est préconisé de fournir du câble "High Performer"
| 84035204 | CABLE METALLIQUE¦D12 RR PREMIUM
| 84035205 | CABLE METALLIQUE¦D12 RR PREMIUM
| 84035236 | CABLE METALLIQUE¦D12 RR
| A-00044-16 | CABLE-METAL ANTI D12 STD
| E-99044-02 | CABLE-METAL ANTI D12 STD
| E-99044-25 | CABLE METAL ANTI D12 PRF
| V-18044-84 | CABLE-METAL ANTI D12 PRF
13 mm | 82003682 | CABLE-METAL ANTI D13 PRF |  | 84058917 (3) | 84058876 |  | Pour longueur supérieur à 400m de câble commander 84058876 (3) Pour MDTXX0 et MDTXX2, il est préconisé de fournir du câble "High Performer"
| 82004299 | CABLE METALLIQUE¦D13 RR
| 84003889 | CABLE METALLIQUE¦D13 RR PREMIUM
| 84023833 | CABLE METALLIQUE¦D13 RR PREMIUM
| 84023838 | CABLE METALLIQUE¦D13 RR PREMIUM
| D-61044-33 | CABLE-METAL ANTI D13 STD
| F-99044-03 | CABLE-METAL ANTI D13 STD
| H-61044-14 | CABLE-METAL ANTI D13 PRF
| 82013355 | CABLE METALLIQUE¦D13 RR+ PREMIUM
| 84036223 | CABLE METALLIQUE¦D13 RR+ PREMIUM
| A-61044-53 | CABLE METALLIQUE¦GH D13 PREMIUM
14 mm | 82009145 | CABLE METALLIQUE¦D14 RR |  | 84058918 (3) | 84058877 |  | Pour longueur supérieur à 400m de câble commander 84058877 (3) Pour MDTXX0 et MDTXX2, il est préconisé de fournir du câble "High Performer"
| 84009588 | CABLE METALLIQUE¦D14 RR PREMIUM
| 84023834 | CABLE METALLIQUE¦D14 RR PREMIUM
| 84023839 | CABLE METALLIQUE¦D14 RR PREMIUM
| F-99044-26 | CABLE-METAL ANTI D14 PRF
| H-01044-96 | CABLE-METAL ANTI D14 PRF
| P-99044-11 | CABLE-METAL ANTI D14 SPR
| 82013356 | CABLE METALLIQUE¦D14 RR+ PREMIUM
| 84036224 | CABLE METALLIQUE¦D14 RR+ PREMIUM
| Z-04044-31 | CABLE METALLIQUE¦D14 RR+ PREMIUM
16 mm | 82009146 | CABLE METALLIQUE¦D16 RR |  | 84058919 (3) | 84058878 |  | Pour longueur supérieur à 400m de câble commander 84058878 (3) Pour MDTXX0 et MDTXX2, il est préconisé de fournir du câble "High Performer"
| 84009589 | CABLE METALLIQUE¦D16 RR PREMIUM
| 84023835 | CABLE METALLIQUE¦D16 RR PREMIUM
| 84023840 | CABLE METALLIQUE¦D16 RR PREMIUM
| G-99044-27 | CABLE METAL ANTI D16 PRF
| U-61044-48 | CABLE-METAL ANTI D16 PRF
| 82013357 | CABLE METALLIQUE¦D16 RR+ PREMIUM
| 84036225 | CABLE METALLIQUE¦D16 RR+ PREMIUM
| V-61044-49 | CABLE METALLIQUE¦D16 RR+ PREMIUM
18 mm | 82002278 | CABLE-METAL ANTI D18 PRF |  | 84058920 (3) | 84058879 |  | Pour longueur supérieur à 400m de câble commander 84058879 (3) Pour MDTXX0 et MDTXX2, il est préconisé de fournir du câble "High Performer"
| 82009147 | CABLE METALLIQUE¦D18 RR
| 84023836 | CABLE METALLIQUE¦D18 RR PREMIUM
| 84023841 | CABLE METALLIQUE¦D18 RR PREMIUM
| 84023842 | CABLE METALLIQUE¦D18 RR PREMIUM
| P-61044-66 | CABLE-METAL ANTI D18
| J-99044-06 | CABLE-METAL ANTI D18 Std
| R-18044-11 | CABLE-METAL ANTI D18 STD
| A-01044-43 | CABLE-METAL ANTI D18 PRF
| 82013358 | CABLE METALLIQUE¦D18 RR+ PREMIUM
| 84036226 | CABLE METALLIQUE¦D18 RR+ PREMIUM
| Z-61044-29 | CABLE METALLIQUE¦D18 RR+ PREMIUM
19 mm | 84036330 | CABLE METALLIQUE¦D19 RR |  |  |  |  | Cable plus proposé en PR
| 84036331 | CABLE METALLIQUE¦D19 RR PREMIUM
| 84058880 | CABLE METALLIQUE¦D19 RR H-PERF
| 84058895 | CABLE METALLIQUE¦D19 RR+ H-PERF
| 84058921 | CABLE METALLIQUE¦D19 RR PREMIUM
| E-00044-20 | CABLE-METAL ANTI D19
20 mm | 84036332 | CABLE METALLIQUE¦D20 RR |  | 84058922 |  | 84058896 | Pour longueur supérieur à 400m de câble commander 84058896
| 84036333 | CABLE METALLIQUE¦D20 RR PREMIUM
| B-01044-44 | CABLE METALLIQUE¦D20 RR
| 82013359 | CABLE METALLIQUE¦D20 RR+ PREMIUM
| 84036227 | CABLE METALLIQUE¦D20 RR+ PREMIUM
| S-18044-12 | CABLE METALLIQUE¦D20 RR+ PREMIUM
| Câble avec manchon → |  |  |  |  | 84053884
22 mm | 82013360 | CABLE METALLIQUE¦D22 RR+ PREMIUM |  |  |  | 84058897
| 84036228 | CABLE METALLIQUE¦D22 RR+ PREMIUM
| D-01044-46 | CABLE-METAL ANTI D22 PRF
| T-18044-13 | CABLE METALLIQUE¦D22 RR+ PREMIUM
26 mm | 82013361 | CABLE METALLIQUE¦D26 RR+ PREMIUM |  |  |  | 84058898
| 84036229 | CABLE METALLIQUE¦D26 RR+ PREMIUM
| A-01044-89 | CABLE METALLIQUE¦D26 RR+ PREMIUM
| Câble avec manchon → |  |  |  |  | 84053885
28 mm | 84005688 | CABLE METALLIQUE¦ANTI D28 SP |  |  |  | 84058899
| 84003999 | CABLE METALLIQUE¦D28 RR+ PREMIUM
| 84036327 | CABLE METALLIQUE¦D28 RR+ PREMIUM
| 84036326 | CABLE METALLIQUE¦D28 RR+ PREMIUM
| Câble avec manchon → |  |  |  |  | 84053711
34 mm | Z-18044-64 | CABLE-ANTI D34 SP |  |  |  | 84058900
| 82030101 | CABLE METALLIQUE¦D34 RR+ PREMIUM
| 84036328 | CABLE METALLIQUE¦D34 RR+ PREMIUM
| 84036329 | CABLE METALLIQUE¦D34 RR+ PREMIUM
Câble avec manchon
84103821
| Uniquement pour MR618 |  |  |  |  | 84016681
Attention! en cas de demande d'une des références ci-dessus, il faut commander: - pour 1 câble: xx mètres de la référence demandée = 1 ligne de commande. - pour 2 câbles: 2 fois xx mètres de la référence demandée = 2 lignes de commande. - etc…

## BULT DISTRIB (hidden)
| Câbles de distribution au mètre |  |  |  |  | 2023-05-05
Pour les câbles de distribution à partir d'avril 2019, notre gamme de grue est livrée avec des câbles "HIGH PERFORMER" en 9 torons. C'est une nouvelle construction plus robuste, la durée de vie de ces câbles est significativement augmentée. - Grue gamme GME: Pour toute la gamme GME, vous pouvez utiliser les câbles de construction "Standard & Premium" en 6 torons. - Grue gamme GMA: Dans le cas des grues systématiquement équipées d'origine avec des câbles "HIGH PERFORMER" en 9 torons, le remplacement par des câbles "Standard ou Premium" en 6 torons est interdit. Merci de vous référer à la notice de votre machine, en cas de doute consulter votre contact pièces de rechange à l'adresse suivante : europetower.parts@manitowoc.com Vous pouvez également consulter notre fichier d'aide en ligne "Câbles métalliques", sur notre site My Potain en copiant le lien ci-dessous.
https://www.manitowoccranes.com/fr-FR/mtw-direct/manitowoc-direct/potain/parts-support
Diamètre | En cas de demande de la référence |  | STANDARD | PREMIUM | HIGH PERFORMER | Commentaires
5,6 mm | J-00044-01 | CABLE METALLIQUE¦D5.6 SR |  | 84058971 Ø6 |  | Nous pouvons proposer du diametre 6mm en Prenium
Câble équipé 1BC
| 84075178 | CABLE METALLIQUE¦D5,6 SR 1BC |  | 84075189 Ø6
6 mm | K-00044-02 | CABLE METALLIQUE¦D6 SR |  | 84058971 | 84058991
| S-61044-69 | CABLE METALLIQUE¦D6 SR H-PERF
Câble équipé 1BC
| 84075179 | CABLE METALLIQUE¦D6 SR 1BC |  | 84075189 | 84075198
6,5 mm | L-00044-03 | CABLE-METAL D6,5 |  | 84058972 | 84058992
Câble équipé 1BC
| 84075180 | CABLE METALLIQUE¦D6,5 SR 1BC |  | 84075190 | 84075199
7 mm | 84075204 | CABLE_D7_NRR¦D7 NRR |  | 84058973
Câble équipé 1BC
| 84075181 | CABLE METALLIQUE¦D7 SR 1BC |  | 84075191
7,5 mm | M-00044-04 | CABLE-METAL¦ D7,5 |  | 84058993 | 84058974 (1) | (1) Non compatible IGO T
Câble équipé 1BC
| 84075182 | CABLE METALLIQUE¦D7,5 SR 1BC |  | 84075192 | 84075201 (1)
8 mm | N-01044-32 | CABLE D8 7T GAL |  | 84058975
Câble équipé 1BC
| 84075183 | CABLE METALLIQUE¦D8 SR 1BC |  | 84075193
9 mm | N-00044-05 | CABLE-METAL D9 |  | 84058994 | 84058976
| A-01044-20 | CABLE METALLIQUE¦D9 SR
Câble équipé 1BC
| 84075184 | CABLE METALLIQUE¦D9 SR 1BC |  | 84075194 | 84075202
10 mm | W-18044-85 | CABLE METALLIQUE¦D10 SR PREMIUM |  | 84058977
Câble équipé 1BC
| 84077840 | CABLE METALLIQUE¦D10 SR 1BC |  | 84077841
11 mm |  |  | P-00044-06 | 84075207
Câble équipé 1BC
|  |  | 84075186 | 84075196
12 mm | Q-00044-07 | CABLE-METAL D12 |  | 84058978 (2) | 84058952 | (2) non compatible MDT809; MDT569 et MDT489
| Z-01044-19 | CABLE METALLIQUE¦D12 SR
L-18044-75
Câble équipé 1BC
| 84075187 | CABLE METALLIQUE¦D12 SR 1BC |  | 84075197 (2) | 84110561
14 mm |  |  | R-00044-08 |  | 84058954
| F-61044-35 | CABLE D14 8X19 216 GAL
| A-61044-76 | CABLE-METAL D14
Câble équipé 1BC
|  |  | 84075188 |  | 84075205
Attention! en cas de demande d'une des références ci-dessus, il faut commander: - pour 1 câble: xx mètres de la référence demandée = 1 ligne de commande. - pour 2 câbles: 2 fois xx mètres de la référence demandée = 2 lignes de commande. - etc…

## Language (hidden)
Traduction
NOM BALISES | ACTIVE | FR | EN | DE | ES
Câbles métalliques GME | GME wire ropes | Câbles métalliques GME | GME wire ropes
Câbles métalliques MR | MR wire ropes | Câbles métalliques MR | MR wire ropes
Câbles métalliques GMA | GMA wire ropes | Câbles métalliques GMA | GMA wire ropes
Sélection | Selection | Sélection | Selection
Grue | Crane | Grue | Crane
HSC (m) | HUH (m) | HSC (m) | HUH (m)
Fouille (m) | Digging depth (m) | Fouille (m) | Digging depth (m)
Longueur de flèche (m) | Jib Length | Longueur de flèche (m) | Jib Length
Levage | Hoist rope | Levage | Hoist rope
Distribution | Trolley rope | Distribution | Trolley rope
Relevage | Relevage rope | Relevage | Relevage rope
Auxiliaire | Auxiliary rope | Auxiliaire | Auxiliary rope
Diamètre | Diameter (mm) | Diamètre (mm) | Diameter (mm)
Mouflage | Rope reving | Mouflage | Rope reving
Longueur (m)* | Length (m)* | Longueur (m)* | Length (m)*
Type de cable | Rope type | Type de cable | Rope type
ARRIERE | REAR ROPE | ARRIERE | REAR ROPE
AVANT | FRONT ROPE | AVANT | FRONT ROPE
Structure | Build | Construction | Build
Réf. avec boucle | PN. with thimble | Réf. avec boucle | PN. with thimble
Longueur (m) | Length (m) | Longueur (m) | Length (m)
Réf. | PN. | Réf. | PN.
Autres câbles | Other ropes | Autres câbles | Other ropes
Fonction | Function | Fonction | Function
TELESCOPAGE | TELESCOPING | TELESCOPAGE | TELESCOPING
RETENUE | RETAINING | RETENUE | RETAINING
DEPLIAGE FLECHE | JIB UNFOLDING | DEPLIAGE FLECHE | JIB UNFOLDING
/!\ PAS DE GH DEFINIE POUR CETTE GRUE | /!\ Any standing height founded for | /!\ Pas de GH définie pour | /!\ Any standing height founded for
-> Hauteur limite pour câble prenium | -> Limit height for prenium rope | -> Hauteur limite pour câble prenium | -> Limit height for prenium rope
Contactez Manitowoc si hauteur supérieure au standard | Contact Manitowoc if above standard | Contactez Manitowoc si hauteur supérieure au standard | Contact Manitowoc if above standard
Hauteur Limite pour le cable Premium (m) | Limit HUH (m) for Premium ropes | HSC (m) limite pour le cable Premium | Limit HUH (m) for Premium ropes
* Ce calcul ne tient pas compte de la capacité maximum du treuil . | * Calculation doesn't take into account max hoist drum capacity and use. | * Ce calcul ne tient pas compte de la capacité maximum du treuil et de l'utilisation. | * Calculation doesn't take into account max hoist drum capacity and use.
+ 1 BOUCLE | + 1 THIMBLE | + 1 BOUCLE | + 1 THIMBLE
SANS BOUCLE | WITHOUT THIMBLE | SANS BOUCLE | WITHOUT THIMBLE
LEVAGE CBL SPECIAL | HOIST ROPE (SPECIAL) | LEVAGE (SPECIAL) | HOIST ROPE (SPECIAL)
Texte | About trolley rope, since April 2019, our range of cranes is delivered with 9 strands “HIGH PERFORMER” ropes. This is a stronger construction, which significantly increases their service life. GME range : For whole GME range, you can use the 6 strands “standard or premium” ropes. GMA range : In case of the cranes are systematically equipped with 9-strand HIGH PERFORMER ropes, it is forbidden to use a 6-strand "Standard or Premium" ropes. Please check your crane manual, if you have a question please contact your spare parts representative to : europetower.parts@manitowoc.com | Pour les câbles de distribution, à partir d'avril 2019, notre gamme de grue est livrée avec des câbles "HIGH PERFORMER" en 9 torons. C’est une nouvelle construction plus robuste, la durée de vie de ces câbles est significativement augmentée. Grue gamme GME : Pour toutes la gamme GME, vous pouvez utiliser les câbles de construction "Standard & Premium" en 6 torons. Grue gamme GMA : Dans le cas des grues systématiquement équipées d'origine avec des câbles HIGH PERFORMER en 9 torons, le remplacement par des câbles "Standard ou Premium" en 6 torons est interdit. Merci de vous référer à la notice de votre machine, en cas de doute consulter votre contact pièces de rechange à l'adresse suivante: europetower.parts@manitowoc.com | About trolley rope, since April 2019, our range of cranes is delivered with 9 strands “HIGH PERFORMER” ropes. This is a stronger construction, which significantly increases their service life. GME range : For whole GME range, you can use the 6 strands “standard or premium” ropes. GMA range : In case of the cranes are systematically equipped with 9-strand HIGH PERFORMER ropes, it is forbidden to use a 6-strand "Standard or Premium" ropes. Please check your crane manual, if you have a question please contact your spare parts representative to : europetower.parts@manitowoc.com
Commande GPX3 | GPX3 order | Commande GPX3 | GPX3 order
Guide service des câbles métaliques | Wire rope service guide | Guide service des câbles métalliques | Wire rope service guide
En cas de saisie de plusieurs câbles sur une commande GPX3, il faut commander: - pour 1 câble: xx mètres de la référence demandée = 1 ligne de commande. - pour 2 câbles: 2 fois xx mètres de la référence demandée = 2 lignes de commande. - etc… | In case of order many wires rope on GPX3, you have to order : - For 1 rope : xx meters + PN = 1 control line. - For 2 ropes: 2 X xx mètres + PN = 2 control lines. - etc… | En cas de saisie de plusieurs câbles sur une commande GPX3, il faut commander: - pour 1 câble: xx mètres de la référence demandée = 1 ligne de commande. - pour 2 câbles: 2 fois xx mètres de la référence demandée = 2 lignes de commande. - etc… | In case of order many wires rope on GPX3, you have to order : - For 1 rope : xx meters + PN = 1 control line. - For 2 ropes: 2 X xx mètres + PN = 2 control lines. - etc…
Nombre de grues intégrées : | Number of cranes in this database : | Nombre de grues intégrées : | Number of cranes in this database :
Outillage | Tools | Outillage | Tools
TIRE CABLE DOUBLE TOURNANT | CABLE PULLING GRIP DOUBLE | TIRE CABLE DOUBLE TOURNANT | CABLE PULLING GRIP DOUBLE
Jeu de jauges graduées vérification des poulies de levage | Set of graduate gauges to checking hoist pulley | Jeu de jauges graduées pour vérification des poulies de levage | Set of graduate gauges to checking hoist pulley
+5% pour les diamètres du 8 à 26mm | +5% all diameters from 8 to 26mm | +5% pour les diamètres du 8 à 26mm | +5% all diameters from 8 to 26mm
Huile type LC Préventif: lors des interventions de maintenance, lubrifier le câble à l’aide du produit. Correctif: en cas de contact du câble avec le sol, ou tout produit pouvant le salir, nettoyer le câble avant usage (si nécessaire avec une brosse métallique), puis le lubrifier. | LC oil for wire rope Use during maintenance time or to lubricate after cleanning | Huile type LC Préventif: lors des interventions de maintenance, lubrifier le câble à l’aide du produit. Correctif: en cas de contact du câble avec le sol, ou tout produit pouvant le salir, nettoyer le câble avant usage (si nécessaire avec une brosse métallique), puis le lubrifier. | LC oil for wire rope Use during maintenance time or to lubricate after cleanning
Une bonne lubrification prolonge nettement la durée de vie des câbles | Good lubrication improves lifespan of wire ropes | Une bonne lubrification prolonge nettement la durée de vie des câbles | Good lubrication improves lifespan of wire ropes
Voir catalogue | Specific rope -> Refer to crane manual | Cable spécifique -> Voir catalogue | Specific rope -> Refer to crane manual
Avertissement | Warning | Avertissement | Warning
SI FLECHE 30 - 35 - 40 - 45m -> HAUTEUR MAX CABLE STANDARD : 60M SI FLECHE 50 - 55 - 60m -> HAUTEUR MAX CABLE STANDARD : 45M | IF JIB LENGH 30 - 35 - 40 - 45m -> MAX HEIGHT WITH STANDARD ROPE : 60M IF JIB LENGH 50 - 55 - 60m -> MAX HEIGHT WITH STANDARD ROPE : 45M | SI FLECHE 30 - 35 - 40 - 45m -> HAUTEUR MAX CABLE STANDARD : 60M SI FLECHE 50 - 55 - 60m -> HAUTEUR MAX CABLE STANDARD : 45M | IF JIB LENGH 30 - 35 - 40 - 45m -> MAX HEIGHT WITH STANDARD ROPE : 60M IF JIB LENGH 50 - 55 - 60m -> MAX HEIGHT WITH STANDARD ROPE : 45M
GRUE 1B / 2B, PAS DE 4B | CRANE 1Fall / 2Falls, NOT 4Falls | GRUE 1Brin / 2Brins, PAS 4Brins | CRANE 1Fall / 2Falls, NOT 4Falls
Poids pour | Weight for | Poids pour | Weight for
Dimensions du touret | Reel dimensions (DM) | Dimensions touret (DM) | Reel dimensions (DM)
Dimensions du touret | Reel dimensions (SM) | Dimensions touret (SM) | Reel dimensions (SM)
Pour la dimension contacter Manitowoc | For dimensions, please contact Manitowoc | Pour la dimension, contacter Manitowoc | For dimensions, please contact Manitowoc
HAF | HAF | HAF | HAF
(hauteur d'axe d'articulation de flèche) | (Jib articulate pin height) | (Hauteur d'axe d'Articulation de Flèche) | (Jib articulate pin height)
Pièces de Rechanges | Spare Parts | Pièces de Rechanges | Spare Parts
Dimensions du touret | Reel dimensions | Dimensions touret | Reel dimensions
Consulter bulletin sur GPX3 | Consult the bulletin on GPX3 | Consulter bulletin sur GPX3 | Consult the bulletin on GPX3
LEVAGE (24xK7 UNIQUEMENT) | HOIST ROPE (24xK7 ONLY) | LEVAGE (24xK7 UNIQUEMENT) | HOIST ROPE (24xK7 ONLY)
Procédure d'accès au guide service des câbles métalliques | How to access the wire rope service guide | Procédure d'accès au guide service des câbles métalliques | How to access the wire rope service guide
0
0
0
0
0
0
0
0
0
0
0
0
0
0
0
0
0
0
0
0
0
0
0
0
0
0
0
0
0
0
0
0
0
0
0
0
0
0
0
0
0
0
0
0
0
0
0
0
0
0
0
0
0
0
0
0
0
0
0
0
0
0
0
0
0
0
0
0
0
0
0
0
0
0
0
0
0
0
0
0
0
0
0
0
0
0
0
0
0
0
0
0
0
0
0
0
0
0
0
0
0
0
0
0
0
0
0
0
0
0
0
0
0
0
0
0
0
0
0
0
0
0
0
0
0
0
0
0
0
0
0
0
0